## roboty drogowe
Rozbudowa mostu nad Struga Raciąską w m.Nadolnik w ciągu drogi powiatowej nr 1003C w km 1+330
Przedmiar robót
Roboty Drogowe
Lp. | Nr specyfikacji Technicznej | Wyszczególnienie elementów rozliczeniowych | jedn. miary | Ilość
1 | 2 | 3 | 4 | 5
ROBOTY PRZYGOTOWAWCZE
Odtworzenie trasy i punktów wysokościowych wraz z obiektami
1 | D.01.01.01 | Droga powiatowa nr 1003C | km | 0.13
Zdjęcie warstwy ziemi urodzajnej/humus
2 | D.01.02.02 | Zdjęcie warstwy ziemi urodzajnej/humus do 20 cm: (1300 m2 x 0,2m) | m3 | 260
Usunięcie drzew i krzewów
3 | D.01.02.01. | wycinka drzew - średnica pnia Ø [cm] 16-45 | szt. | 7
4 | D.01.02.01. | Usunięcie krzewów i podrostu roślinnego (do 5 lat) w pasie zajęcia terenu z wywozem | ha | 0.13
| D.01.02.04 | Rozbiórki elementów dróg, ulic
5 | D.01.02.04 | Demontaż tarcz znaków i tabliczek drogowych z wywiezieniem: (wg wykazu w zatwierdzonym projekcie stałej org. ruchu) | szt. | 13
6 | D.01.02.04 | Demontaż słupków do znaków drogowych z wywiezieniem: (wg wykazu w zatwierdzonym projekcie stałej org. ruchu) | szt. | 13
Frezowanie nawierzchni asfaltowych na zimno
7 | D-05.03.11 | Frezowanie nawierzchni asfaltowych na zimno, na głębokość 8 cm z odwiezieniem destruktu na place składowe samochodem samowyładowczym: (długość - 133m x szerokość -śr. 6,5m) | m2 | 864.5
ROBOTY ZIEMNE
Wykonanie wykopów
8 | D.02.01.01 | Wykonanie wykopów z załadunkiem i transportem urobku na odległość do 5 km: | m3 | 408.9
Wykonanie nasypów
9 | D.02.03.01 | Wykonanie nasypów wraz z formowaniem i zagęszczęniem gruntem z dowozu: | m3 | 401.2
Wzmocnienie podłoża
10 | D.04.01.01 | Mech. profilowanie i zagęszczenie podłoża gruntowego pod nawierzchnię drogową: (23,80m x 6,8m + 20,0m x 7,3m + 89,42m x 7,8m) | m2 | 1005.4
11 | D.04.01.01 | Mech. profilowanie i zagęszczenie podłoża gruntowego pod pobocza: (2 x 112,22m x 0,75m - pobocza) | m2 | 168.33
PODBUDOWY
Podbudowa z mieszanki niezwiazanej z kruszywem C90/3 - KŁSM 0/63 - grubość warstwy 15 cm
12 | D.04.04.02 | - jezdnia: (23,80m x 6,8m + 20,0m x 7,3m + 89,42m x 7,8m) | m2 | 1005.4
Podbudowa z mieszanki niezwiazanej z kruszywem C90/3 - KŁSM 0/31,5 - grubość warstwy 20 cm
13 | D.04.04.02 | - jezdnia: (23,80m x 6,3m + 20,0m x 6,8m + 89,42m x 7,3m) | m2 | 938.8
Podbudowa z mieszanki niezwiazanej z kruszywem C90/3 - KŁSM 0/31,5 - grubość warstwy 15 cm
14 | D.04.04.02 | - pobocza: (2 x 112,22m x 0,75m - pobocza) | m2 | 168.33
Oczyszczenie i skropienie warstw konstrukcyjnych
15 | D.04.03.01 | Oczyszczenie warstw konstrukcyjnych nieulepszonych mechanicznie: ( jezdnia + pobocza) | m2 | 1107.13
16 | D-04.03.01 | Oczyszczenie warstw bitumicznych: ( warstwa wiążąca z bet. asf. x 2) | m2 | 1704.4
17 | D-04.03.01 | Mechaniczne skropienie warstw konstrukcyjnych nieulepszonych emulsją asfaltową: ( jezdnia ) | m2 | 938.8
18 | D-04.03.01 | Mechaniczne skropienie warstw bitumicznych emulsją asfaltową : ( warstwa wiążąca z bet. asf. x 2) | m2 | 1704.4
NAWIERZCHNIE
Warstwa wiążaca
19 | D.05.03.05B | Warstwa wiążaca z betonu asfaltowego gr. 2x4cm=8cm: (23,80m x 5,65m + 20,0m x 6,15m + 89,42m x 6,65m) | m2 | 852.2
Warstwa ścieralna
20 | D.05.03.05A | Warstwa ścieralna z betonu asfaltowego gr. 4cm: (23,80m x 5,5m + 20,0m x 6,0m + 89,42m x 6,5m) | m2 | 832.2
ROBOTY WYKOŃCZENIOWE
Umocnienie powierzchniowe skarp i korony nasypów
21 | D.06.01.01 | Plantowanie: (1300 m2 - zieleńce) | m2 | 1300
22 | D.06.01.01 | Humusowanie skarp i zieleńców z dowozem humusu - grubość 10-15 cm: (1300 m2 - zieleńce) | m2 | 1300
URZĄDZENIA BEZPIECZEŃSTWA RUCHU
Stała organizacja ruchu
| D.07.02.01 | Oznakowanie pionowe
23 | D.07.02.01 | Tarcze znaków i tabliczek drogowych (średniej wielkości): (wg wykazu w zatwierdzonym projekcie stałej org. ruchu) | szt. | 9
24 | D.07.02.01 | Ustawienie słupków stalowych do znaków: (wg wykazu w zatwierdzonym projekcie stałej org. ruchu) | szt. | 9
Organizacja ruchu na czas robót
| D.07.02.01 | Oznakowanie pionowe
25 | D.07.02.01 | Tarcze znaków i tabliczek drogowych (duże): (wg wykazu w zatwierdzonym projekcie org. ruchu na czas robót) | szt. | 48
26 | D.07.02.01 | Tarcze znaków i tabliczek drogowych (średniej wielkosci): (wg wykazu w zatwierdzonym projekcie org. ruchu na czas robót) | szt. | 7
27 | D.07.02.01 | Ustawienie słupków stalowych do znaków: (wg wykazu w zatwierdzonym projekcie org. ruchu na czas robót) | szt. | 103
28 | D.07.02.01 | Ustawienie zapór drogowych U-20b (wg wykazu w zatwierdzonym projekcie org. ruchu na czas robót) | szt. | 2
ELEMENTY ULIC
Krawężniki kamienne
29 | D.08.01.02 | krawężniki kamienne na ławie bet. z oporem z betonu C12/15 w obrębie mostu: (21m + 23m) | m | 44
Nawierzchnia zabudowy chodnikowej w obrębie mostu
30 | D.05.03.23 | chodniki z kostki bet. gr. 8 cm na podsypce cem. - piaskowej: (21m x 2,4m + 21m x 0,45m) | m2 | 60
Obrzeża betonowe
31 | D.08.03.01 | obrzeża bet. 8x30 na ławie betonowej z oporem z betonu C12/15 | m | 40
ROBOTY INNE
32 | D-M.00.00.00 | Inwentaryzacja geodezyjna powykonawcza drogi | km | 0.13
33 | D-M.00.00.00 | Nasadzenie krzewu bzu czarnego | szt. | 1
34 | D-M.00.00.00 | Nasadzenie drzew lipy drobnolistnej | szt. | 7
35 | D-M.00.00.00 | Wykonanie rury osłonowej dwudzielnej średnicy 110 mm jako zabezpieczenie linii telekomunikacyjnej | mb | 9