## KI
Rozbudowa mostu nad Struga Raciąską w m.Nadolnik w ciągu drogi powiatowej nr 1003C w km 1+330
Przedmiar robót
ROBOTY MOSTOWE
L.p. | Numer Spec. Tech. | Wyszczególnienie elementów rozliczeniowych | Jedn. miary | Ilość
1 | 2 | 3 | 4 | 5
Most nad rz. Strugą Raciąską
ROBOTY PRZYGOTOWAWCZE
Wytyczenie geodezyjne drogowego obiektu inżynierskiego
1 | M.01.03.09 | Wytyczenie obiektu mostowego | ryczałt | 1
ROBOTY ROZBIÓRKOWE
|  | Wyburzenie obiektów budowlanych i inżynierskich |  |  | ok.
2 | M.21.01.01 | Rozbiórka elementów żelbetowych wraz z załadunkiem i wywozem: 15 m3 x 2m (ściany przyczółków wraz z ławą fundament.) + 2m3 x 2 (bet. płyty ażurowe umocnienia rzeki) | m3 | 34
3 | M.21.01.05 | Rozbiórka pomostu drewnianego i balustrad drewnianych wraz z załadunkiem i wywozem: (11,9m x 6,2m) | m2 | 73.8
4 | M.21.01.08 | Rozbiórka dźwigarów stalowych wraz z załadunkiem i wywozem: 11,5m x 8 (dźwigary) + 48 m (poprzecznice) | m | 140
ROBOTY ZIEMNE
Wykop pod fundamenty w gruncie nieskalistym z umocnieniem i z pozostawieniem grodzic
| M.11.01.02 | Wykop pod fundamenty w gruncie nieskalistym z umocnieniem i z pozostawieniem grodzic
5 |  | - wykopy wraz z załadunkiem i transportem urobku na odległość do 30 km: (przekrój podłużny wykopu 13,0m2 x śr. szerokość wykopu 20m x 2) | m3 | 520
6 |  | - wbicie traconej ścianki szczelnej z grodzic stalowych: (2 x wewnętrzny obwód ścianki 46,0m x wysokość ścianki 6,0m) | m2 | 552
Wykonanie nasypów
7 | M.11.01.04 | Zasypanie wykopów z zagęszczeniem: (powierzchnia przekroju zasypki 25,0m2 x szerokość śr. zasypki 20m x 2) | m3 | 1000
ZBROJENIE
Stal zbrojeniowa
8 | M.12.01.02 | Przygotowanie i montaż zbrojenia betonu stalą fyk=500MPa: (11059,5 kg + 488,1 kg + 2407,0 kg) | kg | 13954.6
BETON
Beton konstrukcyjny
9 | M.13.01.00 | Beton klasy C30/37 wraz z deskowaniem, dowozem betonu i betonowaniem pompą: (82,0 m3 + 8,0 m3 + 32,2 m3 + 3,0m2 - zabetonowanie połączeń konstr. stalowej z ławą fundamentową) | m3 | 125.2
Beton niekonstrukcyjny
10 | M.13.02.00 | Beton klasy C12/15 wraz z deskowaniem, dowozem betonu i betonowaniem pompą: ( 80,4 m3) | m3 | 80.4
USTROJE NOŚNE
Konstrukcje stalowe z blachy falistej
11 | M.14.03.01 | Wykonanie konstrukcji stalowej z blachy falistej wraz z zabezpieczeniem antykorozyjnym i wszystkimi elementami montażowymi (kotwy, śruby, żebra usztywniające itp.) | m | 19.2
WYPOSAŻENIE
IZOLACJE I NAWIERZCHNIE
Izolacje cienkie
12 | M.15.01.01 | Wykonanie izolacji bitumicznych powierzchni betonowych stykajacych się z gruntem na zimno - dwukrotnie: (115m2 x 2 - ławy fundamentowe + 5m2 x 2 - gzymsy + 55m2 x 2 - fund. barier.) | m2 | 350
Nawierzchnia na zabudowach chodnikowych
13 | M.15.03.08 | Nawierzchnia epoksydowo poliuretanowa o gr. min 5mm: (15m2 x 2 - fund. barier.) | m2 | 30
14 | M.15.03.13 | Geosiatki wzmacniające: (7,5m x 20,0m) | m2 | 150
ELEMENTY ZABEZPIECZAJĄCE
Elementy zabezpieczające obiektów mostowych
15 | M.19.01.03 | Wykonanie i montaż barieroporęczy na moscie i barier drogowych na dojazdach: ( 20m x 2 - barieroporęcze + 4 x 12m - bariery na dojazdach) | m | 88
INNE ROBOTY MOSTOWE
ODWODNIENIE ZASYPKI INŻYNIERSKIEJ
16 | M.14.03.01 | - ułożenie w poziomie drenażu geomembrany stanowiącej parasol ochronny zasypki inzynierskiej: (16m x 20,0m) | m2 | 320
17 | M.20.04.01 | - ułożenie rurek drenarskich PP śr. 113mm, SN8, owiniętych w geowłókninę z obsypką kruszywem 8/16mm: (19 m x 2) | m | 38
18 | M.20.04.01 | - Wykonanie podkładu pod drenaż z betonu C 12/15 : (38m x 1,0m x 0,1m) | m3 | 3.8
Umocnienie powierzchniowe skarp
19 | M.20.01.05 | Umocnienie powierzchniowe skarp przyobiektowych brukowcem.: (2 x 80 m2) | m2 | 160
Przygotowanie dna i skarp pod umocnienie
20 | M.20.02.10 | Oczyszczenie koryta rzeki: (15 m x 30 m) | m2 | 450
Umocnienie rzeki
21 | M.20.02.01 | Wykonanie umocnienie skarp cieku geokratą komórkową gr. 25 cm z wypełnieniem geokraty narzutem kamiennym, układanej na geowłókninie: (8,5m x 30m) | m2 | 255
22 | M.20.02.01 | - wykonanie narzutu kamiennego w dnie cieku gr. 10-15 cm: (5 m x 30 m) | m2 | 150
23 | M.20.02.01 | - wykonanie palisady z kołków drewnianych na końcach umocnienia: (2 x 30,0m + 2 x 5m) | m | 70
24 | M.20.02.01 | - wykonanie narzutu kamiennego w obrębie wylotów ścieków skarpowych gr. 10-15 cm: (1,0 m2 x 2) | m2 | 2
Ścieki korytkowe skarpowe
25 | D-20.02.06 | Ścieki korytkowe skarpowe na podbudowie bet. i podsypce cem. - piaskowej: (2 x 6m) | m | 12
Deski gzymsowe
26 | M.13.03.06 | Zakup i montaż prefabrykowanych polimerowych desek gzymsowych: (2 x 20m) | m | 40