## Przedmiar
Rodos 7.0.17.1 [13303]
Przedmiar
Prace remontowe i utrzymaniowe na drogach powiatowych
Nr | Podstawa | Opis robót | Jm | Ilość
1 | 2 | 3 | 4 | 5
DROGA POWIATOWA 1033C WIELKI MĘDROMIERZ - GOSTYCYN 0+580-1+080
1 | ROBOTY PRZYGOTOWAWCZE
2 | KNR 2-01 0202/04.2 dopłata 0,5x | Roboty ziemne w gruncie kategorii I-II wykonywane koparkami przedsiębiernymi o pojemności łyżki 0,60m3 z transportem urobku samochodami samowyładowczymi 5-10t na odległość do 1km- zdjecie humusu z całego pasa drogowego gr 15cm oraz odmulenie istniejących rowów | m3 | 375
3 | KNR 2-01 0214/03.4 dopłata 3x | Nakłady uzupełniające do tablic 0201-0213 za każde dalsze rozpoczęte 0,5km odległości transportu gruntu kategorii I-II samochodami samowyładowczymi 15-20t na odległość ponad 1km ( docelowo 4 km ) po drogach utwardzonych | m3 | 375
4 | KNR AT-03 0102/03 | Roboty remontowe z wywozem materiału z rozbiórki na odległość do 1km - frezowanie nawierzchni bitumicznej o grubości średniej 6 cm wcinki | m2 | 165
5 | ROZBIÓRKA I ODTWORZENIE PRZEPUSTÓW
6 | KNR 2-31 0816/03 | Rozebranie przepustów z rur betonowych o średnicy 60cm wraz z sciankami czołowymi z betonu | m | 15
7 | KNR 2-31 0803/03 dopłata 2x | Rozebranie mechaniczne nawierzchni z mieszanek mineralno-bitumicznych o grubości 6cm | m2 | 30
8 | KNR 2-31 0804/03 dopłata 1,33x | Rozebranie mechaniczne nawierzchni z tłucznia kamiennego na podbudowie o grubości 20cm | m2 | 30
9 | KNR 2-31 0605/08 | Rury PEHD o średnicy 60cm przepustów rurowych wraz z wykonaniem ławy żwirowej gr 0,5cm i szerokości 1,5 m | m | 15
10 | KNR 2-31 0605/05 | Ścianki czołowe dla rur o średnicy 60cm przepustów rurowych z kamienia polnego na betonie | ścianka | 2
11 | KNR 2-01 0202/04.2 | Roboty ziemne w gruncie kategorii I-II wykonywane koparkami przedsiębiernymi o pojemności łyżki 0,60m3 z transportem urobku samochodami samowyładowczymi 5-10t na odległość do 1km- | m3 | 150
12 | KNR 2-01 0230/01.1 | Zasypanie wykopów gruntem z dokopu- nalezy kalkulować dowóz materiału z najbliższej żwirowni | m3 | 150
13 | KNR 2-31 0111/03 | Podbudowy z gruntu stabilizowanego cementem o grubości po zagęszczeniu 15cm rm 2,5 MPA | m2 | 14
14 | KNR 2-31 0114/05 dopłata 1,34x | Warstwa dolna podbudowy z kruszywa łamanego o grubości po zagęszczeniu 20cm | m2 | 14
15 | KNNR 6 0110/01.9 dopłata 0,7x | Warstwa wiążaca z mieszanek mineralno-bitumicznych asfaltowych standard II o grubości po zagęszczeniu 4cm AC 16W | m2 | 14
16 | ODTWORZENIE ZJAZDÓW INDYWIDUALNYCH , PRZEŁOMY
17 | KNR 2-01 0202/04.2 dopłata 0,7x | Roboty ziemne w gruncie kategorii I-II wykonywane koparkami przedsiębiernymi o pojemności łyżki 0,60m3 z transportem urobku samochodami samowyładowczymi 5-10t na odległość do 1km- | m3 | 61.412
18 | KNR 2-31 0803/03 dopłata 2x | Rozebranie mechaniczne nawierzchni z mieszanek mineralno-bitumicznych o grubości 6cm - przełomy | m2 | 200
19 | KNR 2-31 0804/03 dopłata 1,33x | Rozebranie mechaniczne nawierzchni z tłucznia kamiennego na podbudowie o grubości 20cm - przelomy | m2 | 200
20 | KNR 2-31 0111/03 | Podbudowy z gruntu stabilizowanego cementem o grubości po zagęszczeniu 15cm rm 2,5 MPA | m2 | 299.88
21 | KNR 2-31 0114/05 dopłata 1,34x | Warstwa dolna podbudowy z kruszywa łamanego o grubości po zagęszczeniu 20cm | m2 | 299.88
22 | NAWIERZCHNIE
23 | KNR 2-31 1004/06 | Oczyszczenie mechaniczne nawierzchni bitumicznej | m2 | 2915.3
24 | KNR 2-31 1004/07 | Skropienie nawierzchni asfaltem | m2 | 2915.3
25 | KNR 2-31 0310/01 | Nawierzchnia z mieszanek mineralno-bitumicznych wartswa wiążąćac AC11W śr 4cm | m2 | 3043.3
26 | KNR 2-31 1004/06 | Oczyszczenie mechaniczne nawierzchni bitumicznej | m2 | 2790.2
27 | KNR 2-31 1004/07 | Skropienie nawierzchni asfaltem | m2 | 2790.2
28 | KNR 2-31 0310/05 dopłata 1,33x | Nawierzchnia z mieszanek mineralno-bitumicznych grysowych z warstwą ścieralną afaltową o grubości po zagęszczeniu 4cm Ac 11S | m2 | 2790.2
29 | ROBOTY WYKOŃCZENIOWE
30 | KNR 2-01 0506/04 dopłata 0,5x | Plantowanie, obrobienie na czysto skarp i dna wykopów wykonywanych mechanicznie w gruncie kategorii I-III | m2 | 1250
31 | KNR 2-31 0114/07 dopłata 1,25x | Warstwa górna podbudowy z kruszywa łamanego o grubości po zagęszczeniu 10 cm | m2 | 980
32 | KNR 2-31 0706/02 | Linie krawędziowe malowane mechanicznie- oznakowanie grobowarstwowe strukturalne | m2 | 60
33 | KNR 2-31 0704/02 | Bariery u14a | m | 48
DROGA POWIATOWA 1005C CZERSK - TLEŃ NA ODCINKU ŚLIWICE-ŁĄSKI PIEC od km 14+205 do km 14+705
34 | ROBOTY PRZYGOTOWAWCZE
35 | KNR 2-01 0202/04.2 dopłata 0,5x | Roboty ziemne w gruncie kategorii I-II wykonywane koparkami przedsiębiernymi o pojemności łyżki 0,60m3 z transportem urobku samochodami samowyładowczymi 5-10t na odległość do 1km- zdjecie humusu z całego pasa drogowego gr 15cm oraz odmulenie istniejących rowów | m3 | 704.2
36 | KNR 2-01 0214/03.4 dopłata 3x | Nakłady uzupełniające do tablic 0201-0213 za każde dalsze rozpoczęte 0,5km odległości transportu gruntu kategorii I-II samochodami samowyładowczymi 15-20t na odległość ponad 1km ( docelowo 4 km ) po drogach utwardzonych | m3 | 704.2
37 | KNR AT-03 0102/03 | Roboty remontowe z wywozem materiału z rozbiórki na odległość do 1km - frezowanie nawierzchni bitumicznej o grubości średniej 6 cm wcinki | m2 | 100
38 | NAWIERZCHNIE
39 | KNR 2-31 1004/06 | Oczyszczenie mechaniczne nawierzchni bitumicznej | m2 | 2564
40 | KNR 2-31 1004/07 | Skropienie nawierzchni asfaltem | m2 | 2564
41 | KNR 2-31 0310/01 | Nawierzchnia z mieszanek mineralno-bitumicznych wartswa wiążąćac AC11W śr 4cm | m2 | 2564
42 | KNR 2-31 1004/06 | Oczyszczenie mechaniczne nawierzchni bitumicznej | m2 | 2614
43 | KNR 2-31 1004/07 | Skropienie nawierzchni asfaltem | m2 | 2614
44 | KNR 2-31 0310/05 dopłata 1,33x | Nawierzchnia z mieszanek mineralno-bitumicznych grysowych z warstwą ścieralną afaltową o grubości po zagęszczeniu 4cm Ac 11S | m2 | 2614
45 | ROBOTY WYKOŃCZENIOWE
46 | KNR 2-31 0114/07 dopłata 1,25x | Warstwa górna podbudowy z kruszywa łamanego o grubości po zagęszczeniu 10 cm | m2 | 750
47 | KNR 2-31 0706/02 | Linie krawędziowe malowane mechanicznie- oznakowanie grobowarstwowe strukturalne | m2 | 6.84
48 | KNR 2-31 0702/02 | Słupki do znaków drogowych z rur stalowych o średnicy 70mm | szt | 3
49 | KNR 2-31 0703/02 | Przymocowanie znaków zakazu, nakazu, ostrzegawczych i informacyjnych o powierzchni ponad 0,3m2 | szt | 3
Droga powiatowa 1016C - ROBOTY UTRZYMANIOWE
50 | ROBOTY PRZYGOTOWAWCZE
51 | KNR 2-01 0202/04.2 dopłata 0,5x | Roboty ziemne w gruncie kategorii I-II wykonywane koparkami przedsiębiernymi o pojemności łyżki 0,60m3 z transportem urobku samochodami samowyładowczymi 5-10t na odległość do 1km- zdjecie humusu z całego pasa drogowego gr 15cm oraz odmulenie istniejących rowów | m3 | 150
52 | KNR 2-01 0214/03.4 dopłata 3x | Nakłady uzupełniające do tablic 0201-0213 za każde dalsze rozpoczęte 0,5km odległości transportu gruntu kategorii I-II samochodami samowyładowczymi 15-20t na odległość ponad 1km ( docelowo 4 km ) po drogach utwardzonych | m3 | 150
53 | KNR AT-03 0102/03 | Roboty remontowe z wywozem materiału z rozbiórki na odległość do 1km - frezowanie nawierzchni bitumicznej o grubości średniej 6 cm wcinki | m2 | 100
54 | NAWIERZCHNIE
55 | KNR 2-31 1004/06 | Oczyszczenie mechaniczne nawierzchni bitumicznej | m2 | 1275
56 | KNR 2-31 1004/07 | Skropienie nawierzchni asfaltem | m2 | 1275
57 | KNR 2-31 0310/01 | Nawierzchnia z mieszanek mineralno-bitumicznych wartswa wiążąćac AC11W śr 4cm | m2 | 1275
58 | KNR 2-31 1004/06 | Oczyszczenie mechaniczne nawierzchni bitumicznej | m2 | 1250
59 | KNR 2-31 1004/07 | Skropienie nawierzchni asfaltem | m2 | 1250
60 | KNR 2-31 0310/05 dopłata 1,33x | Nawierzchnia z mieszanek mineralno-bitumicznych grysowych z warstwą ścieralną afaltową o grubości po zagęszczeniu 4cm Ac 11S | m2 | 1250
61 | ROBOTY WYKOŃCZENIOWE
62 | KNR 2-31 0114/07 dopłata 1,25x | Warstwa górna podbudowy z kruszywa łamanego o grubości po zagęszczeniu 10 cm | m2 | 375
63 | KNR 2-01 0506/04 dopłata 0,5x | Plantowanie, obrobienie na czysto skarp i dna wykopów wykonywanych mechanicznie w gruncie kategorii I-III | m2 | 500

## Kosztorys uproszczony
Rodos 7.0.17.1 [13303]
Kosztorys uproszczony
Prace remontowe i utrzymaniowe na drogach powiatowych
Nr | Podstawa | Opis robót | Jm | Ilość | Cena | Wartość
1 | 2 | 3 | 4 | 5 | 6 | 7
DROGA POWIATOWA 1033C WIELKI MĘDROMIERZ - GOSTYCYN 0+580-1+080
1 | ROBOTY PRZYGOTOWAWCZE
2 | KNR 2-01 0202/04.2 dopłata 0,5x | Roboty ziemne w gruncie kategorii I-II wykonywane koparkami przedsiębiernymi o pojemności łyżki 0,60m3 z transportem urobku samochodami samowyładowczymi 5-10t na odległość do 1km- zdjecie humusu z całego pasa drogowego gr 15cm oraz odmulenie istniejących rowów | m3 | 375
3 | KNR 2-01 0214/03.4 dopłata 3x | Nakłady uzupełniające do tablic 0201-0213 za każde dalsze rozpoczęte 0,5km odległości transportu gruntu kategorii I-II samochodami samowyładowczymi 15-20t na odległość ponad 1km ( docelowo 4 km ) po drogach utwardzonych | m3 | 375
4 | KNR AT-03 0102/03 | Roboty remontowe z wywozem materiału z rozbiórki na odległość do 1km - frezowanie nawierzchni bitumicznej o grubości średniej 6 cm wcinki | m2 | 165
5 | ROZBIÓRKA I ODTWORZENIE PRZEPUSTÓW
6 | KNR 2-31 0816/03 | Rozebranie przepustów z rur betonowych o średnicy 60cm wraz z sciankami czołowymi z betonu | m | 15
7 | KNR 2-31 0803/03 dopłata 2x | Rozebranie mechaniczne nawierzchni z mieszanek mineralno-bitumicznych o grubości 6cm | m2 | 30
8 | KNR 2-31 0804/03 dopłata 1,33x | Rozebranie mechaniczne nawierzchni z tłucznia kamiennego na podbudowie o grubości 20cm | m2 | 30
9 | KNR 2-31 0605/08 | Rury PEHD o średnicy 60cm przepustów rurowych wraz z wykonaniem ławy żwirowej gr 0,5cm i szerokości 1,5 m | m | 15
10 | KNR 2-31 0605/05 | Ścianki czołowe dla rur o średnicy 60cm przepustów rurowych z kamienia polnego na betonie | ścianka | 2
11 | KNR 2-01 0202/04.2 | Roboty ziemne w gruncie kategorii I-II wykonywane koparkami przedsiębiernymi o pojemności łyżki 0,60m3 z transportem urobku samochodami samowyładowczymi 5-10t na odległość do 1km- | m3 | 150
12 | KNR 2-01 0230/01.1 | Zasypanie wykopów gruntem z dokopu- nalezy kalkulować dowóz materiału z najbliższej żwirowni | m3 | 150
13 | KNR 2-31 0111/03 | Podbudowy z gruntu stabilizowanego cementem o grubości po zagęszczeniu 15cm rm 2,5 MPA | m2 | 14
14 | KNR 2-31 0114/05 dopłata 1,34x | Warstwa dolna podbudowy z kruszywa łamanego o grubości po zagęszczeniu 20cm | m2 | 14
15 | KNNR 6 0110/01.9 dopłata 0,7x | Warstwa wiążaca z mieszanek mineralno-bitumicznych asfaltowych standard II o grubości po zagęszczeniu 4cm AC 16W | m2 | 14
16 | ODTWORZENIE ZJAZDÓW INDYWIDUALNYCH , PRZEŁOMY
17 | KNR 2-01 0202/04.2 dopłata 0,7x | Roboty ziemne w gruncie kategorii I-II wykonywane koparkami przedsiębiernymi o pojemności łyżki 0,60m3 z transportem urobku samochodami samowyładowczymi 5-10t na odległość do 1km- | m3 | 61.412
18 | KNR 2-31 0803/03 dopłata 2x | Rozebranie mechaniczne nawierzchni z mieszanek mineralno-bitumicznych o grubości 6cm - przełomy | m2 | 200
19 | KNR 2-31 0804/03 dopłata 1,33x | Rozebranie mechaniczne nawierzchni z tłucznia kamiennego na podbudowie o grubości 20cm - przelomy | m2 | 200
20 | KNR 2-31 0111/03 | Podbudowy z gruntu stabilizowanego cementem o grubości po zagęszczeniu 15cm rm 2,5 MPA | m2 | 299.88
21 | KNR 2-31 0114/05 dopłata 1,34x | Warstwa dolna podbudowy z kruszywa łamanego o grubości po zagęszczeniu 20cm | m2 | 299.88
22 | NAWIERZCHNIE
23 | KNR 2-31 1004/06 | Oczyszczenie mechaniczne nawierzchni bitumicznej | m2 | 2915.3
24 | KNR 2-31 1004/07 | Skropienie nawierzchni asfaltem | m2 | 2915.3
25 | KNR 2-31 0310/01 | Nawierzchnia z mieszanek mineralno-bitumicznych wartswa wiążąćac AC11W śr 4cm | m2 | 3043.3
26 | KNR 2-31 1004/06 | Oczyszczenie mechaniczne nawierzchni bitumicznej | m2 | 2790.2
27 | KNR 2-31 1004/07 | Skropienie nawierzchni asfaltem | m2 | 2790.2
28 | KNR 2-31 0310/05 dopłata 1,33x | Nawierzchnia z mieszanek mineralno-bitumicznych grysowych z warstwą ścieralną afaltową o grubości po zagęszczeniu 4cm Ac 11S | m2 | 2790.2
29 | ROBOTY WYKOŃCZENIOWE
30 | KNR 2-01 0506/04 dopłata 0,5x | Plantowanie, obrobienie na czysto skarp i dna wykopów wykonywanych mechanicznie w gruncie kategorii I-III | m2 | 1250
31 | KNR 2-31 0114/07 dopłata 1,25x | Warstwa górna podbudowy z kruszywa łamanego o grubości po zagęszczeniu 10 cm | m2 | 980
32 | KNR 2-31 0706/02 | Linie krawędziowe malowane mechanicznie- oznakowanie grobowarstwowe strukturalne | m2 | 60
33 | KNR 2-31 0704/02 | Bariery u14a | m | 48
DROGA POWIATOWA 1005C CZERSK - TLEŃ NA ODCINKU ŚLIWICE-ŁĄSKI PIEC od km 14+205 do km 14+705
34 | ROBOTY PRZYGOTOWAWCZE
35 | KNR 2-01 0202/04.2 dopłata 0,5x | Roboty ziemne w gruncie kategorii I-II wykonywane koparkami przedsiębiernymi o pojemności łyżki 0,60m3 z transportem urobku samochodami samowyładowczymi 5-10t na odległość do 1km- zdjecie humusu z całego pasa drogowego gr 15cm oraz odmulenie istniejących rowów | m3 | 704.2
36 | KNR 2-01 0214/03.4 dopłata 3x | Nakłady uzupełniające do tablic 0201-0213 za każde dalsze rozpoczęte 0,5km odległości transportu gruntu kategorii I-II samochodami samowyładowczymi 15-20t na odległość ponad 1km ( docelowo 4 km ) po drogach utwardzonych | m3 | 704.2
37 | KNR AT-03 0102/03 | Roboty remontowe z wywozem materiału z rozbiórki na odległość do 1km - frezowanie nawierzchni bitumicznej o grubości średniej 6 cm wcinki | m2 | 100
38 | NAWIERZCHNIE
39 | KNR 2-31 1004/06 | Oczyszczenie mechaniczne nawierzchni bitumicznej | m2 | 2564
40 | KNR 2-31 1004/07 | Skropienie nawierzchni asfaltem | m2 | 2564
41 | KNR 2-31 0310/01 | Nawierzchnia z mieszanek mineralno-bitumicznych wartswa wiążąćac AC11W śr 4cm | m2 | 2564
42 | KNR 2-31 1004/06 | Oczyszczenie mechaniczne nawierzchni bitumicznej | m2 | 2614
43 | KNR 2-31 1004/07 | Skropienie nawierzchni asfaltem | m2 | 2614
44 | KNR 2-31 0310/05 dopłata 1,33x | Nawierzchnia z mieszanek mineralno-bitumicznych grysowych z warstwą ścieralną afaltową o grubości po zagęszczeniu 4cm Ac 11S | m2 | 2614
45 | ROBOTY WYKOŃCZENIOWE
46 | KNR 2-31 0114/07 dopłata 1,25x | Warstwa górna podbudowy z kruszywa łamanego o grubości po zagęszczeniu 10 cm | m2 | 750
47 | KNR 2-31 0706/02 | Linie krawędziowe malowane mechanicznie- oznakowanie grobowarstwowe strukturalne | m2 | 6.84
48 | KNR 2-31 0702/02 | Słupki do znaków drogowych z rur stalowych o średnicy 70mm | szt | 3
49 | KNR 2-31 0703/02 | Przymocowanie znaków zakazu, nakazu, ostrzegawczych i informacyjnych o powierzchni ponad 0,3m2 | szt | 3
Droga powiatowa 1016C - ROBOTY UTRZYMANIOWE
50 | ROBOTY PRZYGOTOWAWCZE
51 | KNR 2-01 0202/04.2 dopłata 0,5x | Roboty ziemne w gruncie kategorii I-II wykonywane koparkami przedsiębiernymi o pojemności łyżki 0,60m3 z transportem urobku samochodami samowyładowczymi 5-10t na odległość do 1km- zdjecie humusu z całego pasa drogowego gr 15cm oraz odmulenie istniejących rowów | m3 | 150
52 | KNR 2-01 0214/03.4 dopłata 3x | Nakłady uzupełniające do tablic 0201-0213 za każde dalsze rozpoczęte 0,5km odległości transportu gruntu kategorii I-II samochodami samowyładowczymi 15-20t na odległość ponad 1km ( docelowo 4 km ) po drogach utwardzonych | m3 | 150
53 | KNR AT-03 0102/03 | Roboty remontowe z wywozem materiału z rozbiórki na odległość do 1km - frezowanie nawierzchni bitumicznej o grubości średniej 6 cm wcinki | m2 | 100
54 | NAWIERZCHNIE
55 | KNR 2-31 1004/06 | Oczyszczenie mechaniczne nawierzchni bitumicznej | m2 | 1275
56 | KNR 2-31 1004/07 | Skropienie nawierzchni asfaltem | m2 | 1275
57 | KNR 2-31 0310/01 | Nawierzchnia z mieszanek mineralno-bitumicznych wartswa wiążąćac AC11W śr 4cm | m2 | 1275
58 | KNR 2-31 1004/06 | Oczyszczenie mechaniczne nawierzchni bitumicznej | m2 | 1250
59 | KNR 2-31 1004/07 | Skropienie nawierzchni asfaltem | m2 | 1250
60 | KNR 2-31 0310/05 dopłata 1,33x | Nawierzchnia z mieszanek mineralno-bitumicznych grysowych z warstwą ścieralną afaltową o grubości po zagęszczeniu 4cm Ac 11S | m2 | 1250
61 | ROBOTY WYKOŃCZENIOWE
62 | KNR 2-31 0114/07 dopłata 1,25x | Warstwa górna podbudowy z kruszywa łamanego o grubości po zagęszczeniu 10 cm | m2 | 375
63 | KNR 2-01 0506/04 dopłata 0,5x | Plantowanie, obrobienie na czysto skarp i dna wykopów wykonywanych mechanicznie w gruncie kategorii I-III | m2 | 500
Razem k.b.
Podatek VAT 23%
Ogółem